## Лист1
Тип світильника | Напруга, В | Ступінь захисту | ДС | Цоколь | тип КСС | PFC | Габарити, LxWxH, мм | Розмір кріплення, мм |  | Маса, кг ±10%
[8 empty] | А | С
Тип светильника | Напряжение, В | Степень защиты | ИС | Цоколь | тип КСС | PFC | Габариты, LxWxH, мм | Размер крепления, мм |  | Масса, кг ±10%
[8 empty] | А | С
ДПП09У-2х(600)-461, -462 У2 | 220 AC | IP65 | LED | G13 | Д | 0.95 | 760x160x95 | 450 | 770 | 3.1
ДПП09У-2х(600)-661, -662 У2 | 220 AC | IP65 | LED | G13 | Д | 0.95 | 760x160x95 | 450 | 770 | 3.1
ДПП09У-2х(600)-471, -472 У2 | 220 AC | IP65 | LED | G13 | Д | 0.95 | 760x160x95 | 450 | 770 | 3.1
ДПП09У-2х(600)-671, -672 У2 | 220 AC | IP65 | LED | G13 | Д | 0.95 | 760x160x95 | 450 | 770 | 3.1
ДПП09У-2х(1200)-461, -462 У2 | 220 AC | IP65 | LED | G13 | Д | 0.95 | 1370x160x95 | 600…750 | 1380 | 5.8
ДПП09У-2х(1200)-661, -662 У2 | 220 AC | IP65 | LED | G13 | Д | 0.95 | 1370х160х95 | 600…750 | 1380 | 5.8
ДПП09У-2х(1200)-471, -472 У2 | 220 AC | IP65 | LED | G13 | Д | 0.95 | 1370x160x95 | 600…750 | 1380 | 5.8
ДПП09У-2х(1200)-671, -672 У2 | 220 AC | IP65 | LED | G13 | Д | 0.95 | 1370х160х95 | 600…750 | 1380 | 5.8
ДПП09У-2х(1500)-461, -462 У2 | 220 AC | IP65 | LED | G13 | Д | 0.95 | 1670x160x95 | 750...1000 | 1680 | 7.1
ДПП09У-2х(1500)-661, -662 У2 | 220 AC | IP65 | LED | G13 | Д | 0.95 | 1670х160х95 | 750…1000 | 1680 | 7.1
ДПП09У-2х(1500)-471, -472 У2 | 220 AC | IP65 | LED | G13 | Д | 0.95 | 1670x160x95 | 750...1000 | 1680 | 7.1
ДПП09У-2х(1500)-671, -672 У2 | 220 AC | IP65 | LED | G13 | Д | 0.95 | 1670х160х95 | 750…1000 | 1680 | 7.1
ЛПП09У-36-211, -212 У2 | 220 AC | IP65 | CFL | 2G11 | Д | 0.95 | 600x160x95 | 450 | 680 | 3.1
ЛПП09У-55-211, -212 У2 | 220 AC | IP65 | CFL | 2G11 | Д | 0.95 | 720x160x95 | 450 | 730 | 4
ЛПП09У-80-211, -212 У2 | 220 AC | IP65 | CFL | 2G11 | Д | 0.95 | 750x160x95 | 600...750 | 760 | 4.2
ЛПП09У-2х18-111, -112 У2 | 220 AC | IP65 | LFL (Т8) | G13 | Д | 0.95 | 760x160x95 | 450 | 770 | 3.85
ЛПП09У-2х18-121, -122 УХЛ4 | 220 AC | IP65 | LFL (Т8) | G13 | Д | 0.92 | 760x160x95 | 450 | 770 | 4.4
ЛПП09У-2х18-151, -152 У2 | 220 AC | IP65 | LFL (Т8) | G13 | Д | 0.92 | 760x160x95 | 450 | 770 | 4
ЛПП09У-2х36-111, -112 У2 | 220 AC | IP65 | LFL (Т8) | G13 | Д | 0.95 | 1370x160x95 | 600...750 | 1380 | 6.65
ЛПП09У-2х36-121, -122 УХЛ4 | 220 AC | IP65 | LFL (Т8) | G13 | Д | 0.92 | 1370x160x95 | 600...750 | 1380 | 7.8
ЛПП09У-2х36-151, -152 У2 | 220 AC | IP65 | LFL (Т8) | G13 | Д | 0.92 | 1370x160x95 | 600...750 | 1380 | 6.7
ЛПП09У-2х54-311, -312 У2 | 220 AC | IP65 | LFL (Т5) | G5 | Д | 0.95 | 1310x160x95 | 750...1000 | 1320 | 7.3
ЛПП09У-2х58-111, -112 У2 | 220 AC | IP65 | LFL (Т8) | G13 | Д | 0.95 | 1670x160x95 | 750...1000 | 1680 | 7.9
ЛПП09У-2х58-121, -122 УХЛ4 | 220 AC | IP65 | LFL (Т8) | G13 | Д | 0.92 | 1670x160x95 | 750...1000 | 1680 | 9.9
ЛПП09У-2х58-151, -152 У2 | 220 AC | IP65 | LFL (Т8) | G13 | Д | 0.92 | 1670x160x95 | 750...1000 | 1680 | 8
ЛПП09У-2х70-111, -112 У2 | 220 AC | IP65 | LFL (Т8) | G13 | Д | 0.95 | 1935x160x95 | 750...1250 | 1945 | 8.7
ЛПП09У-2х70-121, -122 УХЛ4 | 220 AC | IP65 | LFL (Т8) | G13 | Д | 0.92 | 1935x160x95 | 750...1250 | 1945 | 11.2
ЛПП09У-2х80-311, -312 У2 | 220 AC | IP65 | LFL (Т5) | G5 | Д | 0.95 | 1610x160x95 | 750...1250 | 1620 | 8.5